## BOM_MulFuncPerCalendar_MulFuncP
No. | Quantity | Comment | Designator | Footprint | Value | Manufacturer Part | Manufacturer | Supplier Part | Supplier
1 | 1 | CR1220-2 | B1 | BAT-SMD_CR1220-2 |  | CR1220-2 | Q&J | C70381 | LCSC
2 | 1 | 2.3kHz | BUZZER1 | BUZ-TH_BD12.0-P7.60-D0.6-FD | 2.3kHz | TMB12A05 | 华能 | C96093 | LCSC
3 | 8 | 104 | C1,C2,C4,C5,C6,C7,C8,C9 | C0805 | 104 | CC0805JRX7R7BB104 | YAGEO(国巨) |  | LCSC
4 | 1 | 220uF | C3 | CAP-SMD_BD6.3-L6.6-W6.6-FD | 220uF | RVT220UF16V67RV0015 | KNSCHA(科尼盛) | C2887273 | LCSC
5 | 2 | 1N4148W | D2,D3 | SOD-123_L2.7-W1.6-LS3.7-FD |  | 1N4148W | 宏迦橙 | C7420318 | LCSC
6 | 1 | PZ254V-11-04P | H3 | HDR-TH_4P-P2.54-V-M |  | PZ254V-11-04P | XFCN(兴飞) | C2691448 | LCSC
7 | 5 | TS665CJ | KEY1,KEY2,KEY3,KEY4,KEY5 | SW-TH_4P-L6.0-W6.0-P4.50-LS6.5 |  |  | SHOU HAN(首韩) | C393938 | LCSC
8 | 2 | 204-10SUGD/S400-A4-L | LED1,LED2 | LED-TH_BD3.9-P2.54-RD |  |  | EVERLIGHT(亿光) | C778892 | LCSC
9 | 1 | 0.96OLED模块_4P | OLED1 | 0.96OLED_4P
10 | 1 | S8050 | Q3 | SOT-23-3_L2.9-W1.6-P1.90-LS2.8-BR |  | S8050 | Hottech(合科泰) | C181158 | LCSC
11 | 5 | 10kΩ | R1,R2,R4,R5,R8 | R0805 | 10kΩ | 0805W8F1002T5E | UNI-ROYAL(厚声) | C17414 | LCSC
12 | 2 | 1kΩ | R3,R20 | R0805 | 1kΩ | 0805W8F1001T5E | UNI-ROYAL(厚声) | C17513 | LCSC
13 | 1 | 1kΩ | R27 | R0805 | 1kΩ | RT0805BRD071KL | YAGEO(国巨) | C110774 | LCSC
14 | 1 | XKB7070-Z | SW1 | SW-TH_6P-L7.0-W7.0-P2.00 |  | XKB7070-Z | XKB Connectivity(中国星坤) | C318863 | LCSC
15 | 1 | ZX-DC-WC2.56.3 | U1 | DC-TH_ZX-DC-WC2.56.3 |  | ZX-DC-WC2.56.3 | Megastar(兆星) | C7419923 | LCSC
16 | 1 | AMS1117-3.3 | U2 | SOT-223-3_L6.5-W3.4-P2.30-LS7.0-BR |  | AMS1117-3.3 | AMS | C6186 | LCSC
17 | 1 | GY302 | U3 | GY302
18 | 1 | STM32F103C8T6 | U5 | STM32F103C8T6
19 | 1 | DHT11 | U8 | DHT11
20 | 1 | HC-05 | U9 | hc-05